## Sheet1
Thread length | l | 1000 | m | 1000 | m | 30000 | m
Initial velocity | u | 80 | m/s | 300 | m/s | 80 | m/s
stretch | % | 30% |  | 30% |  | 30%
weight plane | m | 180000 | Kg | 180000 | Kg | 180000 | Kg
distance to stop | s | 300 | m | 300 | m | 9000 | m
Breaking force | K | 1500000000 | N/m2 | 1500000000 | N/m2 | 1500000000 | N/m2
accelaration | a | -10.6667 | m/s2 | -150 | m/s2 | -0.35556 | m/s2
E=0.5mv2 | E | 576000000 | Nm | 8100000000 | Nm | 576000000 | Nm
K=E/(0.5s) | K | 3840000 | N | 54000000 | N | 128000 | N
Surface thread | d | 0.00256 | m2 | 0.036 | m2 | 8.5333e-05 | m2
Diameter thread to stop Boeing-747 |  | 5.7106 | cm | 21.4149 | cm | 1.0426 | cm
No of spiders needed on basis of diameter and 10 spiders needed for one km of thread
diameter thread um |  | 0.5 | 11 | 0.5 | 10 | 0.5 | 10
surface thread m2 |  | 2.5e-13 | 1.21e-10 | 2.5e-13 | 1e-10 | 2.5e-13 | 1e-10
No of threads |  | 10240000000 | 21157024.7934 | 144000000000 | 360000000 | 341333333.3333 | 853333.3333
No of spiders (10/km) |  | 102400000000 | 211570247.9339 | 1440000000000 | 3600000000 | 102400000000 | 256000000
No of billion spiders |  | 102.4 |  | 1440 |  | 102.4
Number of Nephila spiders needed when assumed 27648 spider produce 1 lb silk
Number of spiders / kg |  | 60952.381 | n/kg | 60952.381 | n/kg | 60952.381 | n/kg
density silk |  | 1300 | kg/m3 | 1300 | kg/m3 | 1300 | kg/m3
volume silk |  | 2.56 | m3 | 36 | m3 | 2.56 | m3
kg silk |  | 3328 | kg | 46800 | kg | 3328 | kg
Number of spiders Nephila |  | 202849523.8095 |  | 2852571428.5714 |  | 202849523.8095
Number of billion spiders Nephila |  | 0.20285 | 0.21157 | 2.8526 | 3.6 | 0.20285 | 0.256
Temprerature rise in the thread just before breaking
Specific heat capacity |  | 1 | J/gK | 1 | J/gK | 1 | J/gK
Energy per gram |  | 173.0769 | J/g | 173.0769 | J/g | 173.0769 | J/g
Temperature rise | K | 173.0769 | Celsius | 173.0769 | Celsius | 173.0769 | Celsius